## Sheet1
Pin	CM3-Lite	pintype
1	GND	pwr
2	EMMC_DISABLE_N	in
3	GPIO0	io
4	SDX_VDD	pwr
5	GPIO1	io
6	SDX_VDD	pwr
7	GND	pwr
8	GND	pwr
9	GPIO2	io
10	SDX_CLK	out
11	GPIO3	io
12	SDX_CMD	out
13	GND	pwr
14	GND	pwr
15	GPIO4	io
16	SDX_D0	io
17	GPIO5	io
18	SDX_D1	io
19	GND	pwr
20	GND	pwr
21	GPIO6	io
22	SDX_D2	io
23	GPIO7	io
24	SDX_D3	io
25	GND	pwr
26	GND	pwr
27	GPIO8	io
28	GPIO28	io
29	GPIO9	io
30	GPIO29	io
31	GND	pwr
32	GND	pwr
33	GPIO10	io
34	GPIO30	io
35	GPIO11	io
36	GPIO31	io
37	GND	pwr
38	GND	pwr
39	GPIO0-27_VDD	pwr
40	GPIO0-27_VDD	pwr
41	GPIO28-45_VDD	pwr
42	200 GPIO28-45_VDD	pwr
43	GND	pwr
44	GND	pwr
45	GPIO12	io
46	GPIO32	io
47	GPIO13	io
48	GPIO33	io
49	GND	pwr
50	GND	pwr
51	GPIO14	io
52	GPIO34	io
53	GPIO15	io
54	GPIO35	io
55	GND	pwr
56	GND	pwr
57	GPIO16	io
58	GPIO36	io
59	GPIO17	io
60	GPIO37	io
61	GND	pwr
62	GND	pwr
63	GPIO18	io
64	GPIO38	io
65	GPIO19	io
66	GPIO39	io
67	GND	pwr
68	GND	pwr
69	GPIO20	io
70	GPIO40	io
71	GPIO21	io
72	GPIO41	io
73	GND	pwr
74	GND	pwr
75	GPIO22	io
76	GPIO42	io
77	GPIO23	io
78	GPIO43	io
79	GND	pwr
80	GND	pwr
81	GPIO24	io
82	GPIO44	io
83	GPIO25	io
84	GPIO45	io
85	GND	pwr
86	GND	pwr
87	GPIO26	io
88	HDMI_HPD_N_1V8	pwr
89	GPIO27	io
90	EMMC_EN_N_1V8	pwr
91	GND	pwr
92	GND	pwr
93	DSI0_DN1	out
94	DSI1_DP0	out
95	DSI0_DP1	out
96	DSI1_DN0	out
97	GND	pwr
98	GND	pwr
99	DSI0_DN0	out
100	DSI1_CP	out
101	DSI0_DP0	out
102	DSI1_CN	out
103	GND	pwr
104	GND	pwr
105	DSI0_CN	out
106	DSI1_DP3	out
107	DSI0_CP	out
108	DSI1_DN3	out
109	GND	pwr
110	GND	pwr
111	HDMI_CLK_N	out
112	DSI1_DP2	out
113	HDMI_CLK_P	out
114	DSI1_DN2	out
115	GND	pwr
116	GND	pwr
117	HDMI_D0_N	out
118	DSI1_DP1	out
119	HDMI_D0_P	out
120	DSI1_DN1	out
121	GND	pwr
122	GND	pwr
123	HDMI_D1_N	out
124	NC	tri
125	HDMI_D1_P	out
126	NC	tri
127	GND	pwr
128	NC	tri
129	HDMI_D2_N	out
130	NC	tri
131	HDMI_D2_P	out
132	NC	tri
133	GND	pwr
134	GND	pwr
135	CAM1_DP3	in
136	CAM0_DP0	in
137	CAM1_DN3	in
138	CAM0_DN0	in
139	GND	pwr
140	GND	pwr
141	CAM1_DP2	in
142	CAM0_CP	in
143	CAM1_DN2	in
144	CAM0_CN	in
145	GND	pwr
146	GND	pwr
147	CAM1_CP	in
148	CAM0_DP1	in
149	CAM1_CN	in
150	CAM0_DN1	in
151	GND	pwr
152	GND	pwr
153	CAM1_DP1	in
154	NC	tri
155	CAM1_DN1	in
156	NC	tri
157	GND	pwr
158	NC	tri
159	CAM1_DP0	in
160	NC	tri
161	CAM1_DN0	in
162	NC	tri
163	GND	pwr
164	GND	pwr
165	USB_DP	io
166	TVDAC	out
167	USB_DM	io
168	USB_OTGID	in
169	GND	pwr
170	GND	pwr
171	HDMI_CEC	io
172	VC_TRST_N	pwr
173	HDMI_SDA	io
174	VC_TDI	pwr
175	HDMI_SCL	io
176	VC_TMS	pwr
177	RUN	in
178	VC_TDO	pwr
179	VDD_CORE (DO NOT CONNECT)	pwr
180	VC_TCK	pwr
181	GND	pwr
182	GND	pwr
183	1V8	pwr
184	1V8	pwr
185	1V8	pwr
186	1V8	pwr
187	GND	pwr
188	GND	pwr
189	VDAC	pwr
190	VDAC	pwr
191	3V3	pwr
192	3V3	pwr
193	3V3	pwr
194	3V3	pwr
195	GND	pwr
196	GND	pwr
197	VBAT	pwr
198	VBAT	pwr
199	VBAT	pwr
200	VBAT	pwr